## Analisis
Analisis de ventilacion
Rut 76.504.290-9, Fono: 22 725-7371, Fax: 22 725-7372, G. Mistral 6091, Cerrillos, Santiago, Chile, www.hcamineria.cl.
=========================================================================================
| ESQUEMA DE INSTALACION | [9 empty] | Diametro
2.4
| Altitud (mt).................................................. |  |  |  | 2700
| Temperatura exterior promedio (ºC).................................................. |  |  |  | 20 | [7 empty] | Largo
180
| Densidad de aire (kg/mt3)....................................... |  |  |  | 0.86604
| Fugas del Circuito (%)………………….......... |  |  |  | 0 |  |  | Alto |  | Ancho
4.5
| "K" galeria (Rviva=65, Shot=45)............................... |  |  |  | 65 |  |  | 4.2
| "K" chimenea (RB=25, Rviva=65)............................... |  |  |  | 25
[9 empty] | 2280 |  | Largo
ESQUEMA INSTALACION: |  |  | Pe (pg.WG)
|  |  |  | 12 |  |  |  | GRAFICO CAIDA DE PRESION
9
6
3
[5 empty] | 50 100 150 200 250 300 350 400 450 | [7 empty] | L (m)
CALCULO GALERIAS:
| Seccion galerias (m2)…………………………. |  |  |  | 17.01 |  |  | Seccion galerias (pies2)………………….. |  |  |  | 183.0004
| Largo galerias (mt)......................................... |  |  |  | 2280 |  |  | Largo galerias (pies)……………………………. |  |  |  | 7478.4
| Perimetro (mt)........................................ |  |  |  | 13.92 |  |  | Perimetro (pies)…………………….…………….. |  |  |  | 45.6576
[8 empty] | Resistencia galerias………………………................. |  |  |  | 6.9643e-11
CALCULO CHIMENEA:
| Seccion chimenea (m2)…………………………. |  |  |  | 4.5239 |  |  | Seccion chimenea (pies2)………………….. |  |  |  | 48.67
| Largo chimenea (mt)........................................... |  |  |  | 180 |  |  | Largo chimenea (pies)……………………………. |  |  |  | 590.4
| Perimetro chimenea (mt)........................................ |  |  |  | 7.5398 |  |  | Perimetro chimenea (pies)…………………….…………….. |  |  |  | 24.7307
[8 empty] | Resistencia chimenea……………………………................ |  |  |  | 6.0889e-11
ANALISIS FINAL:
| CAIDAS |  |  |  |  | CAIDA GALERIA |  |  |  | CAIDA CHIMENEA |  |  | C.TOTAL
| CAUDALES |  |  |  |  | Pe (pg.WG) | V (m/min) |  |  | Pe (pg.WG) | V (m/min) |  | Pe (pg.WG)
| Q1 | 147000 |  | cfm |  | 1.5049 | 244.9015 |  |  | 1.3157 | 920.8363 |  | 2.8207
| Q2 | 0 |  | cfm |  | 0 | 0 |  |  | 0 | 0 |  | 0
| Q3 | 0 |  | cfm | 0 | 0 | 0 |  |  | 0 | 0 |  | 0
Pedro Honorato R.