## Analisis N°1
Analisis de ventilacion
Rut 76.504.290-9, Fono: 22 725-7371, Fax: 22 725-7372, G. Mistral 6091, Cerrillos, Santiago, Chile, www.hcamineria.cl.
=========================================================================================
ESQUEMA DE INSTALACION
| 14.1112 |  |  |  | Ef = | 80 |  | % |  |  |  |  | L TUNEL = | 200 |  | mt
Q = |  |  | m3/s
[14 empty] | Q = | 11.9945 | m3/s
Vent. ALPHAIR |  |  |  | D = | 800 |  | mm |  |  | V = | 56.3541 | m/min
Temp. = |  | 25 | ºC
14.4
| P(n)= | 39.4865 |  | Kw | P(e.v.) = |  |  | 55.5775 |  | Hp | A TUNEL = |  |  | m2
| Altitud (mt).................................................. | [6 empty] | 1500
[15 empty] | 800 | mm
Potencia de carguio (Hp)..................................................
| Potencia 1° al 3° camion (Hp).................................................. | [11 empty] | +/- 20% |  | 800 | mm
| Potencia 1° camioneta (Hp).................................................. | [9 empty] | 4000
| Personal (N° personas)......................................................... | [13 empty] | 2400 | mm
| Costo Energia (US$/kw-hora).................................................. | [6 empty] | 0.11
| Factor de carga (kg/m3).................................................. | [6 empty] | 2.85
| Avance por disparo (mt).................................................. | [6 empty] | 3.2 |  |  |  |  | 4000
ESQUEMA INSTALACION: |  |  |  |  | Pe (pg.WG)
[7 empty] | 12 |  |  |  | GRAFICO CAIDA DE PRESION
9
6
3
[8 empty] | 50 100 150 200 250 300 350 400 450 | [7 empty] | L (mt)
CALCULOS:
| Densidad de aire (kg/mt3)....................................... | [6 empty] | 0.9886 |  |  | Fugas del Circuito (%)………………….......... |  |  |  | 15
| Tiempo de ventilacion (min)...................... | [6 empty] | 30 |  |  | Froce (M=11, V=15, O=20, F=18, A=60)................................. |  |  |  | 18
| Explosivo equiv. dinamita 60% (kg)...................... | [6 empty] | 32.832 |  |  | Diametro de ducto (pies)………………….. |  |  |  | 2.624
| Avance por disparo (pies).......................... | [6 empty] | 10.496 |  |  | Largo del ducto (pies)……………………………. |  |  |  | 557.6
| Numero de disparos por dia.............................. | [6 empty] | 2 |  |  | Area del del ducto (pies2)………………….. |  |  |  | 5.4078
| Perimetro (pies)........................................ | [6 empty] | 8.2436 |  |  | Velocidad de aire en ducto (pies/min)………………….. |  |  |  | 5529.525
| Duracion de la obra (horas)........................................ | [6 empty] | 750 |  |  | N° de codos 45° y 90°................................. |  |  |  | 1 | 1
| Caudal por explosivos (cfm)..................... | [6 empty] | 19326.0096 |  |  | N° de entradas y salidas........................... |  |  |  | 1 | 1
| Caudal por HP diesel (cfm)..................................... | [6 empty] | 25417 |  |  | Tramos (pies).......... |  | 82 | ………… | Acoples......... | 6.8
| Caudal de aire en frente (cfm).................. | [6 empty] | 25417 |  |  | Perdida presion de velocidad................... |  |  |  | 1.9062
| Caudal en ventilador (cfm)............................. | [6 empty] | 29902.3529 |  |  | Perdidas estaticas..................................... |  |  |  | 6.4998
| Perdidas en entradas………………………… | [6 empty] | 0.91975 |  |  | Perdidas en codos................................... |  |  |  | 0.83873
| Perdidas en salidas…………………………………… | [6 empty] | 0.40507 |  |  | Perdidas en acoples…………………………………. |  |  |  | 0.33054
| Caida total (pg WG)………………...................... | [6 empty] | 8.9939
RECOMENDACIÓN:
| 1.- | Usar ventilador en portal para: | [6 empty] | 29902.3529 | cfm y caida de: |  |  | 8.9939 | pg con ducto: |  | 800
| 2.- | Costo est. de electricidad de la obra sera de US$: | [8 empty] | 3257.6334 |  | en un total de: |  | 31.25 | dias.
Pedro Honorato R.
V
V