## Analisis N°1
Analisis de ventilacion
Rut 76.504.290-9, Fono: 22 725-7371, Fax: 22 725-7372, G. Mistral 6091, Cerrillos, Santiago, Chile, www.hcamineria.cl.
=========================================================================================
ESQUEMA DE INSTALACION
| 31.347 |  |  |  | Ef = | 80 |  | % |  |  |  |  | L TUNEL = | 4000 |  | mt
Q = |  |  | m3/s
[14 empty] | Q = | 26.645 | m3/s
Vent. HOWDEN |  |  |  | D = | 1200 |  | mm |  |  | V = | 151.7953 | m/min
Temp. = |  | 25 | ºC
14.4
| P(n)= | 263.1765 |  | Kw | P(e.v.) = |  |  | 370.4226 |  | Hp | A TUNEL = |  |  | m2
| Altitud (mt).................................................. | [6 empty] | 2494.14
[15 empty] | 1200 | mm
| Potencia de carguio (Hp).................................................. | [6 empty] | 1 x 249
| Potencia 1° camion (Hp).................................................. | [6 empty] | 1 x 300 |  |  |  |  | +/- 20% |  | 400 | mm
| Potencia 2° camion (Hp).................................................. | [6 empty] | 0 |  |  | 4000
| Personal (N° personas)......................................................... | [6 empty] | 15 | [6 empty] | 2400 | mm
| Costo Energia (US$/kw-hora).................................................. | [6 empty] | 0.11
| Factor de carga (kg/m3).................................................. | [6 empty] | 1.81
| Avance por disparo (mt).................................................. | [6 empty] | 3.2 |  |  |  |  | 4000
ESQUEMA INSTALACION: |  |  |  |  | Pe (pg.WG)
[7 empty] | 32 |  |  |  | GRAFICO CAIDA DE PRESION
24
16
8
[8 empty] | 500 1.000 1.500 2.000 2.500 3.000 3.500 4.000 4.500 | [7 empty] | L (m)
CALCULOS:
| Densidad de aire (kg/mt3)....................................... | [6 empty] | 0.87386 |  |  | Fugas del Circuito (%)………………….......... |  |  |  | 15
| Tiempo de ventilacion (min)...................... | [6 empty] | 30 |  |  | Froce (M=11, V=15, O=20, F=18, A=60)................................. |  |  |  | 18
| Explosivo equiv. dinamita 60% (kg)...................... | [6 empty] | 20.8512 |  |  | Diametro de ducto (pies)………………….. |  |  |  | 3.936
| Avance por disparo (pies).......................... | [6 empty] | 10.496 |  |  | Largo del ducto (pies)……………………………. |  |  |  | 13021.6
| Numero de disparos por dia.............................. | [6 empty] | 2 |  |  | Area del del ducto (pies2)………………….. |  |  |  | 12.1675
| Perimetro (pies)........................................ | [6 empty] | 12.3653 |  |  | Velocidad de aire en ducto (pies/min)………………….. |  |  |  | 2729.652
| Duracion de la obra (horas)........................................ | [6 empty] | 15000 |  |  | N° de codos 45° y 90°................................. |  |  |  | 1 | 0
| Caudal por explosivos (cfm)..................... | [6 empty] | 12273.7114 |  |  | N° de entradas y salidas........................... |  |  |  | 1 | 1
| Caudal por HP diesel (cfm)..................................... | [6 empty] | 28231 |  |  | Tramos (pies).......... |  | 82 | ………… | Acoples......... | 158.8
| Caudal de aire en frente (cfm).................. | [6 empty] | 28231 |  |  | Perdida presion de velocidad................... |  |  |  | 0.46453
| Caudal en ventilador (cfm)............................. | [6 empty] | 33212.9412 |  |  | Perdidas estaticas..................................... |  |  |  | 24.6599
| Perdidas en entradas………………………… | [6 empty] | 0.22413 |  |  | Perdidas en codos................................... |  |  |  | 0.12078
| Perdidas en salidas…………………………………… | [6 empty] | 0.098712 |  |  | Perdidas en acoples…………………………………. |  |  |  | 1.881
| Caida total (pg WG)………………...................... | [6 empty] | 26.9846
RECOMENDACIÓN:
| 1.- | Usar ventilador en portal para: | [6 empty] | 33212.9412 | cfm y caida de: |  |  | 26.9846 | pg con ducto: |  | 1200
| 2.- | Costo est. de electricidad de la obra sera de US$: | [8 empty] | 434241.1729 |  | en un total de: |  | 625 | dias.
Pedro Honorato R.
V
V