## Analisis
Analisis de ventilacion
Rut 76.504.290-9, Fono: 22 725-7371, Fax: 22 725-7372, G. Mistral 6091, Cerrillos, Santiago, Chile, www.hcamineria.cl.
=========================================================================================
ESQUEMA DE INSTALACION
| 7.7712 |  |  |  | Ef = | 70 |  | % |  |  |  |  | L TUNEL = | 950 |  | mt
Q = |  |  | m3/s
[14 empty] | Q = | 6.2169 | m3/s
Vent. ALPHAIR |  |  |  | D = | 914.4 |  | mm |  |  | V = | 30.5344 | m/min
Temp. = |  | 25 | ºC | (1.194 x 686)
14.4
| P(n)= | 26.2636 |  | Kw | P(e.v.) = |  |  | 36.9662 |  | Hp | A TUNEL = |  |  | m2
| Altitud (mt).................................................. | [6 empty] | 4510
[15 empty] | 914 | mm
| Potencia de carguio (Hp).................................................. | [6 empty] | 1 x 295
| Potencia 1° camion (Hp).................................................. | [6 empty] | 2 x 429 |  |  |  |  | +/- 20% |  | 686 | mm
| Potencia 2° camion (Hp).................................................. | [6 empty] | 0 |  |  | 4000
| Personal (N° personas)......................................................... | [6 empty] | 8 | [6 empty] | 2400 | mm
| Costo Energia (US$/kw-hora).................................................. | [6 empty] | 0.11
| Factor de carga (kg/m3).................................................. | [6 empty] | 1.8
| Avance por disparo (mt).................................................. | [6 empty] | 3.1 |  |  |  |  | 4000
ESQUEMA INSTALACION: |  |  |  |  | Pe (pg.WG)
[7 empty] | 8 |  |  |  | GRAFICO CAIDA DE PRESION
6
4
2
[8 empty] | 200 400 600 800 1.000 1.200 1.400 1.600 1.800 | [7 empty] | L (m)
CALCULOS:
| Densidad de aire (kg/mt3)....................................... | [6 empty] | 0.67419 |  |  | Fugas del Circuito (%)………………….......... |  |  |  | 20
| Tiempo de ventilacion (min)...................... | [6 empty] | 30 |  |  | Froce (M=11, V=15, O=20, F=18, A=60)................................. |  |  |  | 20
| Explosivo equiv. dinamita 60% (kg)...................... | [6 empty] | 20.088 |  |  | Diametro de ducto (pies)………………….. |  |  |  | 2.9992
| Avance por disparo (pies).......................... | [6 empty] | 10.168 |  |  | Largo del ducto (pies)……………………………. |  |  |  | 3017.6
| Numero de disparos por dia.............................. | [6 empty] | 2 |  |  | Area del del ducto (pies2)………………….. |  |  |  | 7.065
| Perimetro (pies)........................................ | [6 empty] | 9.4224 |  |  | Velocidad de aire en ducto (pies/min)………………….. |  |  |  | 2330.868
| Duracion de la obra (horas)........................................ | [6 empty] | 3677.4194 |  |  | N° de codos 45° y 90°................................. |  |  |  | 1 | 1
| Caudal por explosivos (cfm)..................... | [6 empty] | 11824.4664 |  |  | N° de entradas y salidas........................... |  |  |  | 1 | 2
| Caudal por HP diesel (cfm)..................................... | [6 empty] | 13174 |  |  | Tramos (pies).......... |  | 16.4 | ………… | Acoples......... | 184
| Caudal de aire en frente (cfm).................. | [6 empty] | 13174 |  |  | Perdida presion de velocidad................... |  |  |  | 0.33871
| Caudal en ventilador (cfm).................. | [6 empty] | 16467.5 |  |  | Perdidas estaticas..................................... |  |  |  | 5.3821
| Perdidas en entradas………………………… | [6 empty] | 0.16343 |  |  | Perdidas en codos................................... |  |  |  | 0.14903
| Perdidas en salidas…………………………………… | [6 empty] | 0.14395 |  |  | Perdidas en acoples…………………………………. |  |  |  | 3.1785
| Caida total (pg WG)………………...................... | [6 empty] | 9.5048
RECOMENDACIÓN:
| 1.- | Usar ventilador en portal para: | [6 empty] | 16467.5 | cfm y caida de: |  |  | 9.5048 | pg, D.ducto: |  | 914.4
| 2.- | Costo est. de electricidad de la obra sera de US$: | [8 empty] | 10624.0617 |  | en un total de: |  | 153.2258 | dias.
Pedro Honorato R.
V